## PickAndPlace_SAM-25_2026-09-22
Designator | Device | Footprint | Mid X | Mid Y | Ref X | Ref Y | Pad X | Pad Y | Pins | Layer | Rotation | SMD | Comment
C1 | CL05B104KB54PNC | C0402 | -23.368mm | -58.42mm | -23.368mm | -58.42mm | -22.948mm | -58.42mm | 2 | B | 180 | Yes | 100nF
C2 | CL05B104KB54PNC | C0402 | -33.02mm | -58.166mm | -33.02mm | -58.166mm | -32.6mm | -58.166mm | 2 | B | 180 | Yes | 100nF
C3 | CL05B104KB54PNC | C0402 | -42.799mm | -58.166mm | -42.799mm | -58.166mm | -42.379mm | -58.166mm | 2 | B | 180 | Yes | 100nF
C4 | CL05B104KB54PNC | C0402 | -52.451mm | -58.039mm | -52.451mm | -58.039mm | -52.031mm | -58.039mm | 2 | B | 180 | Yes | 100nF
C5 | CL05B104KB54PNC | C0402 | -62.23mm | -58.039mm | -62.23mm | -58.039mm | -61.81mm | -58.039mm | 2 | B | 180 | Yes | 100nF
C6 | CL05B104KB54PNC | C0402 | -71.501mm | -58.039mm | -71.501mm | -58.039mm | -71.081mm | -58.039mm | 2 | B | 180 | Yes | 100nF
C7 | CL05B104KB54PNC | C0402 | -80.899mm | -58.039mm | -80.899mm | -58.039mm | -80.479mm | -58.039mm | 2 | B | 180 | Yes | 100nF
C8 | CL05A106MP5NUNC_C315248 | C0402 | -35.306mm | -24.13mm | -35.306mm | -24.13mm | -34.886mm | -24.13mm | 2 | B | 180 | Yes | 10uF
C9 | CL05A106MP5NUNC_C315248 | C0402 | -35.179mm | -29.718mm | -35.179mm | -29.718mm | -34.759mm | -29.718mm | 2 | B | 180 | Yes | 10uF
C10 | CL05A106MP5NUNC_C315248 | C0402 | -49.149mm | -29.591mm | -49.149mm | -29.591mm | -49.569mm | -29.591mm | 2 | B | 0 | Yes | 10uF
C11 | CL05A106MP5NUNC_C315248 | C0402 | -49.149mm | -24.257mm | -49.149mm | -24.257mm | -49.569mm | -24.257mm | 2 | B | 0 | Yes | 10uF
C12 | CC0603JRX7R9BB103 | C0603 | -91.682mm | -33.75mm | -91.682mm | -33.75mm | -91.682mm | -33.05mm | 2 | B | 270 | Yes | 10nF
C13 | CC0603JRX7R9BB103 | C0603 | -91.682mm | -24.352mm | -91.682mm | -24.352mm | -91.682mm | -23.652mm | 2 | B | 270 | Yes | 10nF
C14 | CC0603JRX7R9BB103 | C0603 | -91.555mm | -14.827mm | -91.555mm | -14.827mm | -91.555mm | -14.127mm | 2 | B | 270 | Yes | 10nF
C15 | CC0603JRX7R9BB103 | C0603 | -91.555mm | -5.302mm | -91.555mm | -5.302mm | -91.555mm | -4.602mm | 2 | B | 270 | Yes | 10nF
C16 | CL05B104KB54PNC | C0402 | -6.31mm | -15.049mm | -6.31mm | -15.049mm | -6.73mm | -15.049mm | 2 | T | 0 | Yes | 100nF
C17 | CL10A105KB8NNNC | C0603 | -6.437mm | -12.001mm | -6.437mm | -12.001mm | -7.137mm | -12.001mm | 2 | T | 0 | Yes | 1uF
C18 | GRM155R61H224KE01D | C0402 | -15.773mm | -48.539mm | -15.773mm | -48.539mm | -15.353mm | -48.539mm | 2 | B | 180 | Yes | 220nF
C19 | RVT1H331M1010_C3032175 | CAP-SMD_BD10.0-L10.3-W10.3-LS11.3-FD | -119.507mm | -48.006mm | -119.507mm | -48.006mm | -115.007mm | -48.006mm | 2 | B | 180 | Yes | 330uF
C20 | CL05B104KB54PNC | C0402 | -15.799mm | -46.203mm | -15.799mm | -46.203mm | -15.379mm | -46.203mm | 2 | B | 180 | Yes | 100nF
C21 | CL10A105KB8NNNC | C0603 | -122.047mm | -41.275mm | -122.047mm | -41.275mm | -122.747mm | -41.275mm | 2 | B | 0 | Yes | 1uF
C22 | CL05B104KB54PNC | C0402 | -117.221mm | -35.56mm | -117.221mm | -35.56mm | -117.221mm | -35.14mm | 2 | B | 270 | Yes | 100nF
C23 | CC0402KRX7R9BB332 | C0402 | -119.888mm | -28.448mm | -119.888mm | -28.448mm | -119.888mm | -28.028mm | 2 | B | 270 | Yes | 3.3nF
C24 | RVT1A221M0605_C72494 | CAP-SMD_BD6.3-L6.6-W6.6-FD | -117.475mm | -23.749mm | -117.475mm | -23.749mm | -117.475mm | -26.419mm | 2 | B | 90 | Yes | 220uF
C25 | RVT1A221M0605_C72494 | CAP-SMD_BD6.3-L6.6-W6.6-FD | -109.982mm | -25.019mm | -109.982mm | -25.019mm | -109.982mm | -27.689mm | 2 | B | 90 | Yes | 220uF
C26 | CL05B104KB54PNC | C0402 | -123.952mm | -16.51mm | -123.952mm | -16.51mm | -123.952mm | -16.09mm | 2 | B | 270 | Yes | 100nF
C27 | CL05B104KB54PNC | C0402 | -21.844mm | -7.874mm | -21.844mm | -7.874mm | -21.424mm | -7.874mm | 2 | B | 180 | Yes | 100nF
C28 | CL10A106KP8NNNC | C0603 | -21.844mm | -6.096mm | -21.844mm | -6.096mm | -21.144mm | -6.096mm | 2 | B | 180 | Yes | 10uF
C37 | CL05B104KB54PNC | C0402 | -97.79mm | -7.747mm | -97.79mm | -7.747mm | -97.79mm | -7.327mm | 2 | B | 270 | Yes | 100nF
C38 | CL05B104KB54PNC | C0402 | -112.417mm | -13.103mm | -112.417mm | -13.103mm | -112.417mm | -13.523mm | 2 | B | 90 | Yes | 100nF
C39 | 0402CG470J500NT | C0402 | -121.285mm | -28.448mm | -121.285mm | -28.448mm | -121.285mm | -28.028mm | 2 | B | 270 | Yes | 47pF
CN1 | KF2EDGV-3.5-12P | CONN-TH_12P-P3.50_KF2EDGV-3.5-12P | -30.861mm | -60.96mm | -30.861mm | -60.96mm | -50.111mm | -60.96mm | 12 | T | 0 | No | KF2EDGV-3.5-12P
CN2 | KF2EDGV-3.5-12P | CONN-TH_12P-P3.50_KF2EDGV-3.5-12P | -74.295mm | -60.96mm | -74.295mm | -60.96mm | -93.545mm | -60.96mm | 12 | T | 0 | No | KF2EDGV-3.5-12P
CN3 | PZ254V-12-16P | HDR-TH_16P-P2.54-V-M-R2-C8-S2.54 | -42.291mm | -40.513mm | -42.291mm | -40.513mm | -51.181mm | -41.783mm | 16 | T | 0 | No | PZ254V-12-16P
CN4 | PZ254V-12-16P | HDR-TH_16P-P2.54-V-M-R2-C8-S2.54 | -86.741mm | -40.513mm | -86.741mm | -40.513mm | -95.631mm | -41.783mm | 16 | T | 0 | No | PZ254V-12-16P
CN5 | PZ254V-11-02P | HDR-TH_2P-P2.54-V-M | -49.53mm | -6.477mm | -49.53mm | -6.477mm | -48.26mm | -6.477mm | 2 | T | 180 | No | JP2
D1 | CDBU0130-HF | SOD-523F_L1.7-W0.9-LS1.7-RD | -20.217mm | -58.42mm | -20.217mm | -58.42mm | -19.467mm | -58.42mm | 2 | B | 180 | Yes | CDBU00340-HF
D2 | CDBU0130-HF | SOD-523F_L1.7-W0.9-LS1.7-RD | -30.226mm | -58.166mm | -30.226mm | -58.166mm | -29.476mm | -58.166mm | 2 | B | 180 | Yes | CDBU00340-HF
D3 | CDBU0130-HF | SOD-523F_L1.7-W0.9-LS1.7-RD | -40.005mm | -58.166mm | -40.005mm | -58.166mm | -39.255mm | -58.166mm | 2 | B | 180 | Yes | CDBU00340-HF
D4 | CDBU0130-HF | SOD-523F_L1.7-W0.9-LS1.7-RD | -49.657mm | -58.039mm | -49.657mm | -58.039mm | -48.907mm | -58.039mm | 2 | B | 180 | Yes | CDBU00340-HF
D5 | CDBU0130-HF | SOD-523F_L1.7-W0.9-LS1.7-RD | -59.563mm | -58.039mm | -59.563mm | -58.039mm | -58.813mm | -58.039mm | 2 | B | 180 | Yes | CDBU00340-HF
D6 | CDBU0130-HF | SOD-523F_L1.7-W0.9-LS1.7-RD | -68.834mm | -58.039mm | -68.834mm | -58.039mm | -68.084mm | -58.039mm | 2 | B | 180 | Yes | CDBU00340-HF
D7 | CDBU0130-HF | SOD-523F_L1.7-W0.9-LS1.7-RD | -78.486mm | -58.039mm | -78.486mm | -58.039mm | -77.736mm | -58.039mm | 2 | B | 180 | Yes | CDBU00340-HF
D8 | SMF60CA_C41376092 | SOD-123FL_L2.8-W1.8-LS3.7-BI | -94.095mm | -32.099mm | -94.095mm | -32.099mm | -94.095mm | -30.399mm | 2 | B | 270 | Yes | SMF60CA
D9 | SMF60CA_C41376092 | SOD-123FL_L2.8-W1.8-LS3.7-BI | -94.095mm | -22.574mm | -94.095mm | -22.574mm | -94.095mm | -20.874mm | 2 | B | 270 | Yes | SMF60CA
D10 | SMF60CA_C41376092 | SOD-123FL_L2.8-W1.8-LS3.7-BI | -94.095mm | -12.922mm | -94.095mm | -12.922mm | -94.095mm | -11.222mm | 2 | B | 270 | Yes | SMF60CA
D11 | SMF60CA_C41376092 | SOD-123FL_L2.8-W1.8-LS3.7-BI | -94.095mm | -3.397mm | -94.095mm | -3.397mm | -94.095mm | -1.697mm | 2 | B | 270 | Yes | SMF60CA
D12 | MM3Z3V3ST1G | SOD-323_L1.7-W1.3-LS2.5-RD | -6.437mm | -16.573mm | -6.437mm | -16.573mm | -5.237mm | -16.573mm | 2 | T | 180 | Yes | MM3Z3V3ST1G
D13 | SMF60CA_C41376092 | SOD-123FL_L2.8-W1.8-LS3.7-BI | -13.818mm | -57.81mm | -13.818mm | -57.81mm | -15.518mm | -57.81mm | 2 | B | 0 | Yes | SMF60CA
D14 | ES1B-13-F | SMA_L4.4-W2.8-LS5.4-RD | -12.598mm | -54.686mm | -12.598mm | -54.686mm | -15.164mm | -54.686mm | 2 | B | 0 | Yes | ES1B-13-F
F1 | 0466.500NRHF | F1206 | -8.585mm | -57.963mm | -8.585mm | -57.963mm | -7.14mm | -57.963mm | 2 | B | 180 | Yes | 0466.500NRHF
L1 | CY54-6.8UH | IND-SMD_L5.8-W5.2 | -112.522mm | -33.528mm | -112.522mm | -33.528mm | -112.522mm | -35.853mm | 2 | B | 270 | Yes | 6.8uH
LED1 | KT-0603R | LED-SMD_L1.6-W0.8-R-RD | -57.658mm | -41.402mm | -57.658mm | -41.402mm | -58.408mm | -41.402mm | 2 | T | 180 | Yes | KT-0603R
LED2 | KT-0603R | LED-SMD_L1.6-W0.8-R-RD | -62.103mm | -41.402mm | -62.103mm | -41.402mm | -62.853mm | -41.402mm | 2 | T | 180 | Yes | KT-0603R
LED3 | KT-0603R | LED-SMD_L1.6-W0.8-R-RD | -66.802mm | -41.402mm | -66.802mm | -41.402mm | -67.552mm | -41.402mm | 2 | T | 180 | Yes | KT-0603R
LED4 | KT-0603R | LED-SMD_L1.6-W0.8-R-RD | -71.501mm | -41.402mm | -71.501mm | -41.402mm | -72.251mm | -41.402mm | 2 | T | 180 | Yes | KT-0603R
PWR | KT-0603R | LED-SMD_L1.6-W0.8-R-RD | -1.803mm | -47.269mm | -1.803mm | -47.269mm | -1.803mm | -48.02mm | 2 | T | 270 | Yes | KT-0603R
P9 | X6521WV-2x23H-C60D30 | HDR-TH_46P-2.54-V-M-R2-C23-S2.54 | -48.26mm | -2.032mm | -48.26mm | -2.032mm | -20.32mm | -3.302mm | 46 | B | 180 | No | X6521WV-2x23H-C60D30
R1 | 0402WGF1002TCE | R0402 | -26.289mm | -56.515mm | -26.289mm | -56.515mm | -25.856mm | -56.515mm | 2 | B | 180 | Yes | 10kΩ
R2 | 0402WGF1002TCE | R0402 | -26.416mm | -58.42mm | -26.416mm | -58.42mm | -25.983mm | -58.42mm | 2 | B | 180 | Yes | 10kΩ
R5 | 0402WGF1002TCE | R0402 | -35.941mm | -56.515mm | -35.941mm | -56.515mm | -35.508mm | -56.515mm | 2 | B | 180 | Yes | 10kΩ
R6 | 0402WGF1002TCE | R0402 | -35.941mm | -58.166mm | -35.941mm | -58.166mm | -35.508mm | -58.166mm | 2 | B | 180 | Yes | 10kΩ
R9 | 0402WGF1002TCE | R0402 | -45.339mm | -56.515mm | -45.339mm | -56.515mm | -44.906mm | -56.515mm | 2 | B | 180 | Yes | 10kΩ
R10 | 0402WGF1002TCE | R0402 | -45.466mm | -58.039mm | -45.466mm | -58.039mm | -45.033mm | -58.039mm | 2 | B | 180 | Yes | 10kΩ
R13 | 0402WGF1002TCE | R0402 | -54.991mm | -56.515mm | -54.991mm | -56.515mm | -54.558mm | -56.515mm | 2 | B | 180 | Yes | 10kΩ
R14 | 0402WGF1002TCE | R0402 | -54.991mm | -58.039mm | -54.991mm | -58.039mm | -54.558mm | -58.039mm | 2 | B | 180 | Yes | 10kΩ
R17 | 0402WGF1002TCE | R0402 | -64.77mm | -56.515mm | -64.77mm | -56.515mm | -64.337mm | -56.515mm | 2 | B | 180 | Yes | 10kΩ
R18 | 0402WGF1002TCE | R0402 | -64.77mm | -58.039mm | -64.77mm | -58.039mm | -64.337mm | -58.039mm | 2 | B | 180 | Yes | 10kΩ
R21 | 0402WGF1002TCE | R0402 | -74.168mm | -56.515mm | -74.168mm | -56.515mm | -73.735mm | -56.515mm | 2 | B | 180 | Yes | 10kΩ
R22 | 0402WGF1002TCE | R0402 | -74.168mm | -57.912mm | -74.168mm | -57.912mm | -73.735mm | -57.912mm | 2 | B | 180 | Yes | 10kΩ
R25 | 0402WGF1002TCE | R0402 | -83.439mm | -56.388mm | -83.439mm | -56.388mm | -83.006mm | -56.388mm | 2 | B | 180 | Yes | 10kΩ
R26 | 0402WGF1002TCE | R0402 | -83.439mm | -57.912mm | -83.439mm | -57.912mm | -83.006mm | -57.912mm | 2 | B | 180 | Yes | 10kΩ
R29 | 0402WGF1002TCE | R0402 | -35.306mm | -22.733mm | -35.306mm | -22.733mm | -34.873mm | -22.733mm | 2 | B | 180 | Yes | 10kΩ
R30 | RT0402BRD0771K5L | R0402 | -35.329mm | -21.463mm | -35.329mm | -21.463mm | -35.762mm | -21.463mm | 2 | B | 0 | Yes | 71.5kΩ
R31 | 0402WGF1001TCE | R0402 | -31.75mm | -25.527mm | -31.75mm | -25.527mm | -31.317mm | -25.527mm | 2 | B | 180 | Yes | 1kΩ
R32 | 0402WGF1003TCE | R0402 | -35.306mm | -25.527mm | -35.306mm | -25.527mm | -34.873mm | -25.527mm | 2 | B | 180 | Yes | 100kΩ
R33 | RT0603BRE0750RL | R0603 | -35.306mm | -19.812mm | -35.306mm | -19.812mm | -34.553mm | -19.812mm | 2 | B | 180 | Yes | 50Ω
R34 | 0402WGF1002TCE | R0402 | -35.179mm | -31.115mm | -35.179mm | -31.115mm | -34.746mm | -31.115mm | 2 | B | 180 | Yes | 10kΩ
R35 | RT0402BRD0771K5L | R0402 | -35.179mm | -32.512mm | -35.179mm | -32.512mm | -35.612mm | -32.512mm | 2 | B | 0 | Yes | 71.5kΩ
R36 | 0402WGF1001TCE | R0402 | -32.131mm | -28.448mm | -32.131mm | -28.448mm | -31.698mm | -28.448mm | 2 | B | 180 | Yes | 1kΩ
R37 | 0402WGF1003TCE | R0402 | -35.179mm | -28.321mm | -35.179mm | -28.321mm | -34.746mm | -28.321mm | 2 | B | 180 | Yes | 100kΩ
R38 | RT0603BRE0750RL | R0603 | -35.179mm | -34.036mm | -35.179mm | -34.036mm | -34.426mm | -34.036mm | 2 | B | 180 | Yes | 50Ω
R39 | 0402WGF1002TCE | R0402 | -49.149mm | -30.988mm | -49.149mm | -30.988mm | -49.582mm | -30.988mm | 2 | B | 0 | Yes | 10kΩ
R40 | RT0402BRD0771K5L | R0402 | -49.179mm | -32.301mm | -49.179mm | -32.301mm | -48.746mm | -32.301mm | 2 | B | 180 | Yes | 71.5kΩ
R41 | 0402WGF1001TCE | R0402 | -52.07mm | -28.194mm | -52.07mm | -28.194mm | -52.503mm | -28.194mm | 2 | B | 0 | Yes | 1kΩ
R42 | 0402WGF1003TCE | R0402 | -49.149mm | -28.194mm | -49.149mm | -28.194mm | -49.582mm | -28.194mm | 2 | B | 0 | Yes | 100kΩ
R43 | RT0603BRE0750RL | R0603 | -49.149mm | -33.909mm | -49.149mm | -33.909mm | -49.902mm | -33.909mm | 2 | B | 0 | Yes | 50Ω
R44 | 0402WGF1002TCE | R0402 | -49.192mm | -22.903mm | -49.192mm | -22.903mm | -49.625mm | -22.903mm | 2 | B | 0 | Yes | 10kΩ
R45 | RT0402BRD0771K5L | R0402 | -49.149mm | -21.463mm | -49.149mm | -21.463mm | -48.716mm | -21.463mm | 2 | B | 180 | Yes | 71.5kΩ
R46 | 0402WGF1001TCE | R0402 | -52.451mm | -25.654mm | -52.451mm | -25.654mm | -52.884mm | -25.654mm | 2 | B | 0 | Yes | 1kΩ
R47 | 0402WGF1003TCE | R0402 | -49.149mm | -25.654mm | -49.149mm | -25.654mm | -49.582mm | -25.654mm | 2 | B | 0 | Yes | 100kΩ
R48 | RT0603BRE0750RL | R0603 | -49.149mm | -19.812mm | -49.149mm | -19.812mm | -49.902mm | -19.812mm | 2 | B | 0 | Yes | 50Ω
R49 | 0603WAF4700T5E | R0603 | -57.658mm | -39.624mm | -57.658mm | -39.624mm | -58.411mm | -39.624mm | 2 | T | 0 | Yes | 470Ω
R50 | 0603WAF3300T5E | R0603 | -76.2mm | -28.321mm | -76.2mm | -28.321mm | -75.447mm | -28.321mm | 2 | B | 180 | Yes | 330Ω
R51 | 0603WAF2200T5E | R0603 | -76.962mm | -34.544mm | -76.962mm | -34.544mm | -76.209mm | -34.544mm | 2 | B | 180 | Yes | 220Ω
R52 | 0603WAF1001T5E | R0603 | -85.344mm | -36.957mm | -85.344mm | -36.957mm | -86.097mm | -36.957mm | 2 | B | 0 | Yes | 1kΩ
R53 | 0603WAF1000T5E | R0603 | -91.682mm | -30.321mm | -91.682mm | -30.321mm | -91.682mm | -29.568mm | 2 | B | 270 | Yes | 100Ω
R54 | 0603WAF4700T5E | R0603 | -62.103mm | -39.624mm | -62.103mm | -39.624mm | -62.856mm | -39.624mm | 2 | T | 0 | Yes | 470Ω
R55 | 0603WAF3300T5E | R0603 | -76.073mm | -20.574mm | -76.073mm | -20.574mm | -75.32mm | -20.574mm | 2 | B | 180 | Yes | 330Ω
R56 | 0603WAF2200T5E | R0603 | -76.073mm | -26.416mm | -76.073mm | -26.416mm | -75.32mm | -26.416mm | 2 | B | 180 | Yes | 220Ω
R57 | 0603WAF1001T5E | R0603 | -85.459mm | -27.4mm | -85.459mm | -27.4mm | -86.213mm | -27.4mm | 2 | B | 0 | Yes | 1kΩ
R58 | 0603WAF1000T5E | R0603 | -91.682mm | -20.923mm | -91.682mm | -20.923mm | -91.682mm | -20.17mm | 2 | B | 270 | Yes | 100Ω
R59 | 0603WAF4700T5E | R0603 | -66.802mm | -39.624mm | -66.802mm | -39.624mm | -67.555mm | -39.624mm | 2 | T | 0 | Yes | 470Ω
R60 | 0603WAF3300T5E | R0603 | -76.2mm | -12.954mm | -76.2mm | -12.954mm | -75.447mm | -12.954mm | 2 | B | 180 | Yes | 330Ω
R61 | 0603WAF2200T5E | R0603 | -76.073mm | -18.796mm | -76.073mm | -18.796mm | -75.32mm | -18.796mm | 2 | B | 180 | Yes | 220Ω
R62 | 0603WAF1001T5E | R0603 | -85.459mm | -17.748mm | -85.459mm | -17.748mm | -86.213mm | -17.748mm | 2 | B | 0 | Yes | 1kΩ
R63 | 0603WAF1000T5E | R0603 | -91.555mm | -10.89mm | -91.555mm | -10.89mm | -91.555mm | -10.137mm | 2 | B | 270 | Yes | 100Ω
R64 | 0603WAF4700T5E | R0603 | -71.501mm | -39.624mm | -71.501mm | -39.624mm | -72.254mm | -39.624mm | 2 | T | 0 | Yes | 470Ω
R65 | 0603WAF3300T5E | R0603 | -70.739mm | -6.731mm | -70.739mm | -6.731mm | -70.739mm | -5.978mm | 2 | B | 270 | Yes | 330Ω
R66 | 0603WAF2200T5E | R0603 | -76.2mm | -10.922mm | -76.2mm | -10.922mm | -75.447mm | -10.922mm | 2 | B | 180 | Yes | 220Ω
R67 | 0603WAF1001T5E | R0603 | -85.332mm | -8.223mm | -85.332mm | -8.223mm | -86.086mm | -8.223mm | 2 | B | 0 | Yes | 1kΩ
R68 | 0603WAF1000T5E | R0603 | -91.555mm | -1.619mm | -91.555mm | -1.619mm | -91.555mm | -0.866mm | 2 | B | 270 | Yes | 100Ω
R69 | RC0402FR-076K8L | R0402 | -11.898mm | -18.351mm | -11.898mm | -18.351mm | -11.898mm | -17.918mm | 2 | T | 270 | Yes | 6.8kΩ
R70 | RC0402FR-076K8L | R0402 | -10.247mm | -18.351mm | -10.247mm | -18.351mm | -10.247mm | -17.918mm | 2 | T | 270 | Yes | 6.8kΩ
R72 | 0402WGF2003TCE | R0402 | -124.587mm | -37.973mm | -124.587mm | -37.973mm | -124.587mm | -37.54mm | 2 | B | 270 | Yes | 200kΩ
R73 | RC0402FR-0714KL | R0402 | -120.65mm | -30.48mm | -120.65mm | -30.48mm | -120.217mm | -30.48mm | 2 | B | 180 | Yes | 14kΩ
R74 | RC0402FR-07115KL | R0402 | -124.059mm | -28.471mm | -124.059mm | -28.471mm | -124.059mm | -28.904mm | 2 | B | 90 | Yes | 115kΩ
R75 | 0402WGF2202TCE | R0402 | -122.682mm | -28.448mm | -122.682mm | -28.448mm | -122.682mm | -28.015mm | 2 | B | 270 | Yes | 22kΩ
R76 | 0603WAF4700T5E | R0603 | -1.829mm | -47.219mm | -1.829mm | -47.219mm | -1.829mm | -47.972mm | 2 | B | 90 | Yes | 470Ω
R77 | 0402WGF4701TCE | R0402 | -44.45mm | -6.096mm | -44.45mm | -6.096mm | -44.45mm | -5.663mm | 2 | B | 270 | Yes | 4.7kΩ
R78 | 0402WGF4701TCE | R0402 | -42.418mm | -6.096mm | -42.418mm | -6.096mm | -42.418mm | -5.663mm | 2 | B | 270 | Yes | 4.7kΩ
R82 | 0603WAF4700T5E | R0603 | -111.611mm | -0.867mm | -111.611mm | -0.867mm | -111.611mm | -1.621mm | 2 | B | 90 | Yes | 470Ω
R83 | 0402WGF1001TCE | R0402 | -100.203mm | -0.762mm | -100.203mm | -0.762mm | -100.203mm | -1.195mm | 2 | B | 90 | Yes | 1kΩ
R84 | 0402WGF1001TCE | R0402 | -112.395mm | -9.652mm | -112.395mm | -9.652mm | -112.395mm | -9.219mm | 2 | B | 270 | Yes | 1kΩ
R85 | 0402WGF1001TCE | R0402 | -97.79mm | -4.699mm | -97.79mm | -4.699mm | -97.79mm | -5.132mm | 2 | B | 90 | Yes | 1kΩ
R86 | 0402WGF1001TCE | R0402 | -112.417mm | -16.278mm | -112.417mm | -16.278mm | -112.417mm | -16.71mm | 2 | B | 90 | Yes | 1kΩ
R87 | 0402WGF1001TCE | R0402 | -97.768mm | -11.027mm | -97.768mm | -11.027mm | -97.768mm | -10.595mm | 2 | B | 270 | Yes | 1kΩ
R88 | 0402WGF4701TCE | R0402 | -123.419mm | -10.287mm | -123.419mm | -10.287mm | -123.419mm | -10.72mm | 2 | B | 90 | Yes | 4.7kΩ
S1 | ZX-QC66-5.5TP | KEY-SMD_4P-L6.0-W6.0-P4.50-LS8.6 | -9.398mm | -3.302mm | -9.398mm | -3.302mm | -13.698mm | -1.052mm | 4 | T | 0 | Yes | RESET
SW1 | SMQS-03R-TP | SW-TH_SMQS-03B-TP | -23.495mm | -50.444mm | -23.495mm | -50.444mm | -26.035mm | -54.254mm | 6 | T | 0 | No | SMQS-03R-TP
SW2 | SMQS-03R-TP | SW-TH_SMQS-03B-TP | -33.401mm | -50.419mm | -33.401mm | -50.419mm | -35.941mm | -54.229mm | 6 | T | 0 | No | SMQS-03R-TP
SW3 | SMQS-03R-TP | SW-TH_SMQS-03B-TP | -43.053mm | -50.419mm | -43.053mm | -50.419mm | -45.593mm | -54.229mm | 6 | T | 0 | No | SMQS-03R-TP
SW4 | SMQS-03R-TP | SW-TH_SMQS-03B-TP | -52.705mm | -50.419mm | -52.705mm | -50.419mm | -55.245mm | -54.229mm | 6 | T | 0 | No | SMQS-03R-TP
SW5 | SMQS-03R-TP | SW-TH_SMQS-03B-TP | -62.23mm | -50.419mm | -62.23mm | -50.419mm | -64.77mm | -54.229mm | 6 | T | 0 | No | SMQS-03R-TP
SW6 | SMQS-03R-TP | SW-TH_SMQS-03B-TP | -71.755mm | -50.419mm | -71.755mm | -50.419mm | -74.295mm | -54.229mm | 6 | T | 0 | No | SMQS-03R-TP
SW7 | SMQS-03R-TP | SW-TH_SMQS-03B-TP | -81.28mm | -50.419mm | -81.28mm | -50.419mm | -83.82mm | -54.229mm | 6 | T | 0 | No | SMQS-03R-TP
SW8 | SS12D07VG4 087 | SW-TH_SS12D07VG4 | -9.271mm | -47.244mm | -9.271mm | -47.244mm | -11.271mm | -47.244mm | 5 | T | 0 | No | SS12D07VG4 087
TR1 | Z0107MN 5AA4 | SOT-223_L6.7-W3.5-P2.30-BR | -85.459mm | -32.226mm | -85.459mm | -32.226mm | -82.361mm | -29.926mm | 4 | B | 0 | Yes | Z0107MN 5AA4
TR2 | Z0107MN 5AA4 | SOT-223_L6.7-W3.5-P2.30-BR | -85.459mm | -22.574mm | -85.459mm | -22.574mm | -82.361mm | -20.274mm | 4 | B | 0 | Yes | Z0107MN 5AA4
TR3 | Z0107MN 5AA4 | SOT-223_L6.7-W3.5-P2.30-BR | -85.459mm | -12.922mm | -85.459mm | -12.922mm | -82.361mm | -10.622mm | 4 | B | 0 | Yes | Z0107MN 5AA4
TR4 | Z0107MN 5AA4 | SOT-223_L6.7-W3.5-P2.30-BR | -85.332mm | -3.524mm | -85.332mm | -3.524mm | -82.234mm | -1.224mm | 4 | B | 0 | Yes | Z0107MN 5AA4
U1 | MC33174DR2G | SOIC-14_L8.7-W3.9-P1.27-LS6.0-BL | -42.164mm | -26.924mm | -42.164mm | -26.924mm | -39.545mm | -23.114mm | 14 | B | 270 | Yes | MC33174DR2G
U2 | LM4041C12IDBZR | SOT-23-3_L2.9-W1.6-P1.90-LS2.8-BR | -31.877mm | -22.479mm | -31.877mm | -22.479mm | -30.927mm | -23.714mm | 3 | B | 270 | Yes | LM4041C12IDBZR
U3 | LM4041C12IDBZR | SOT-23-3_L2.9-W1.6-P1.90-LS2.8-BR | -32.131mm | -31.369mm | -32.131mm | -31.369mm | -33.081mm | -30.134mm | 3 | B | 90 | Yes | LM4041C12IDBZR
U4 | LM4041C12IDBZR | SOT-23-3_L2.9-W1.6-P1.90-LS2.8-BR | -52.07mm | -30.988mm | -52.07mm | -30.988mm | -53.02mm | -29.753mm | 3 | B | 90 | Yes | LM4041C12IDBZR
U5 | LM4041C12IDBZR | SOT-23-3_L2.9-W1.6-P1.90-LS2.8-BR | -52.451mm | -22.479mm | -52.451mm | -22.479mm | -51.501mm | -23.714mm | 3 | B | 270 | Yes | LM4041C12IDBZR
U6 | CTM3053(T1) | SOP-4_L3.6-W4.4-P2.54-LS7.0-TL | -76.073mm | -31.369mm | -76.073mm | -31.369mm | -72.873mm | -30.099mm | 4 | B | 180 | Yes | CTM3053(T1)
U7 | CTM3053(T1) | SOP-4_L3.6-W4.4-P2.54-LS7.0-TL | -76.2mm | -23.495mm | -76.2mm | -23.495mm | -73mm | -22.225mm | 4 | B | 180 | Yes | CTM3053(T1)
U8 | CTM3053(T1) | SOP-4_L3.6-W4.4-P2.54-LS7.0-TL | -76.073mm | -15.875mm | -76.073mm | -15.875mm | -72.873mm | -14.605mm | 4 | B | 180 | Yes | CTM3053(T1)
U9 | CTM3053(T1) | SOP-4_L3.6-W4.4-P2.54-LS7.0-TL | -76.2mm | -7.747mm | -76.2mm | -7.747mm | -73mm | -6.477mm | 4 | B | 180 | Yes | CTM3053(T1)
U10 | AP64350SP-13 | SO-8_L4.9-W3.9-P1.27-LS6.0-BL-EP | -120.738mm | -35.698mm | -120.738mm | -35.698mm | -118.833mm | -38.698mm | 9 | B | 180 | Yes | AP64350SP-13
U12 | HMHA2801R2 | SMD-4_L2.7-W4.4-P1.27-LS7.0-BL | -105.642mm | -0.867mm | -105.642mm | -0.867mm | -108.842mm | -1.502mm | 4 | B | 90 | Yes | HMHA2801R2
U13 | H11L1S(TA) | SMD-6_L7.3-W6.5-P2.54-LS10.2-BL | -105.769mm | -6.582mm | -105.769mm | -6.582mm | -110.149mm | -9.122mm | 6 | B | 90 | Yes | H11L1S(TA)
U14 | H11L1S(TA) | SMD-6_L7.3-W6.5-P2.54-LS10.2-BL | -105.664mm | -14.478mm | -105.664mm | -14.478mm | -101.284mm | -11.938mm | 6 | B | 270 | Yes | H11L1S(TA)
U15 | SP485EEN-L/TR | SOIC-8_L5.0-W4.0-P1.27-LS6.0-BL | -92.71mm | -49.403mm | -92.71mm | -49.403mm | -95.415mm | -47.498mm | 8 | T | 270 | Yes | SP485EEN-L/TR
U16 | DS1307DTR(XBLW) | SOP-8_L4.9-W3.9-P1.27-LS6.0-BL | -119.075mm | -11.557mm | -119.075mm | -11.557mm | -116.393mm | -9.652mm | 8 | B | 270 | Yes | DS1307DTR(XBLW)
U40 | ULN2003ADR | SOIC-16_L9.9-W3.9-P1.27-LS6.0-BL | -65.786mm | -16.002mm | -65.786mm | -16.002mm | -63.05mm | -11.557mm | 16 | B | 270 | Yes | ULN2003ADR
X2 | Q13FC13500004_C32346 | FC-135R_L3.2-W1.5 | -118.618mm | -7.62mm | -118.618mm | -7.62mm | -119.868mm | -7.62mm | 2 | B | 0 | Yes | 32.768kHz
C40 | CL05A225MQ5NSNC | C0402 | -118.11mm | -16.51mm | -118.11mm | -16.51mm | -118.11mm | -16.93mm | 2 | B | 90 | Yes | 2.2uF
C41 | CL05B104KB54PNC | C0402 | -67.31mm | -6.096mm | -67.31mm | -6.096mm | -67.31mm | -6.516mm | 2 | B | 90 | Yes | 100nF
C42 | CL05B104KB54PNC | C0402 | -64.135mm | -6.096mm | -64.135mm | -6.096mm | -64.135mm | -6.516mm | 2 | B | 90 | Yes | 100nF
C43 | CL05B104KB54PNC | C0402 | -60.96mm | -6.096mm | -60.96mm | -6.096mm | -60.96mm | -6.516mm | 2 | B | 90 | Yes | 100nF
C44 | CL05B104KB54PNC | C0402 | -59.436mm | -6.096mm | -59.436mm | -6.096mm | -59.436mm | -6.516mm | 2 | B | 90 | Yes | 100nF
C45 | CL05B104KB54PNC | C0402 | -62.484mm | -6.096mm | -62.484mm | -6.096mm | -62.484mm | -6.516mm | 2 | B | 90 | Yes | 100nF
C46 | CL05B104KB54PNC | C0402 | -65.786mm | -6.096mm | -65.786mm | -6.096mm | -65.786mm | -6.516mm | 2 | B | 90 | Yes | 100nF
C47 | CL05B104KB54PNC | C0402 | -68.961mm | -6.096mm | -68.961mm | -6.096mm | -68.961mm | -6.516mm | 2 | B | 90 | Yes | 100nF
H2 | PZ254V-11-02P | HDR-TH_2P-P2.54-V-M | -116.078mm | -5.08mm | -116.078mm | -5.08mm | -117.348mm | -5.08mm | 2 | T | 0 | No | PZ254V-11-02P
H3 | PZ254V-11-02P | HDR-TH_2P-P2.54-V-M | -93.472mm | -54.737mm | -93.472mm | -54.737mm | -94.742mm | -54.737mm | 2 | T | 0 | No | PZ254V-11-02P
P8 | X6521WV-2x23H-C60D30 | HDR-TH_46P-2.54-V-M-R2-C23-S2.54 | -48.26mm | -50.419mm | -48.26mm | -50.419mm | -20.32mm | -51.689mm | 46 | B | 180 | No | X6521WV-2x23H-C60D30
R3 | 0402WGF2201TCE | R0402 | -23.368mm | -56.515mm | -23.368mm | -56.515mm | -23.801mm | -56.515mm | 2 | B | 0 | Yes | 2.2kΩ
R4 | 0402WGF909JTCE | R0402 | -20.193mm | -56.515mm | -20.193mm | -56.515mm | -20.626mm | -56.515mm | 2 | B | 0 | Yes | 90.9Ω
R7 | 0402WGF2201TCE | R0402 | -33.147mm | -56.515mm | -33.147mm | -56.515mm | -33.58mm | -56.515mm | 2 | B | 0 | Yes | 2.2kΩ
R8 | 0402WGF909JTCE | R0402 | -30.226mm | -56.515mm | -30.226mm | -56.515mm | -30.659mm | -56.515mm | 2 | B | 0 | Yes | 90.9Ω
R11 | 0402WGF2201TCE | R0402 | -42.799mm | -56.515mm | -42.799mm | -56.515mm | -43.232mm | -56.515mm | 2 | B | 0 | Yes | 2.2kΩ
R12 | 0402WGF909JTCE | R0402 | -40.005mm | -56.515mm | -40.005mm | -56.515mm | -40.438mm | -56.515mm | 2 | B | 0 | Yes | 90.9Ω
R15 | 0402WGF2201TCE | R0402 | -52.451mm | -56.515mm | -52.451mm | -56.515mm | -52.884mm | -56.515mm | 2 | B | 0 | Yes | 2.2kΩ
R16 | 0402WGF909JTCE | R0402 | -49.657mm | -56.515mm | -49.657mm | -56.515mm | -50.09mm | -56.515mm | 2 | B | 0 | Yes | 90.9Ω
R19 | 0402WGF2201TCE | R0402 | -62.23mm | -56.515mm | -62.23mm | -56.515mm | -62.663mm | -56.515mm | 2 | B | 0 | Yes | 2.2kΩ
R20 | 0402WGF909JTCE | R0402 | -59.563mm | -56.515mm | -59.563mm | -56.515mm | -59.996mm | -56.515mm | 2 | B | 0 | Yes | 90.9Ω
R23 | 0402WGF2201TCE | R0402 | -71.501mm | -56.515mm | -71.501mm | -56.515mm | -71.934mm | -56.515mm | 2 | B | 0 | Yes | 2.2kΩ
R24 | 0402WGF909JTCE | R0402 | -68.834mm | -56.515mm | -68.834mm | -56.515mm | -69.267mm | -56.515mm | 2 | B | 0 | Yes | 90.9Ω
R27 | 0402WGF2201TCE | R0402 | -80.899mm | -56.388mm | -80.899mm | -56.388mm | -81.332mm | -56.388mm | 2 | B | 0 | Yes | 2.2kΩ
R28 | 0402WGF909JTCE | R0402 | -78.486mm | -56.388mm | -78.486mm | -56.388mm | -78.919mm | -56.388mm | 2 | B | 0 | Yes | 90.9Ω
R89 | 0603WAF1200T5E | R0603 | -94.412mm | -57.048mm | -94.412mm | -57.048mm | -95.165mm | -57.048mm | 2 | B | 0 | Yes | 120Ω
U17 | AP7313-18SAG-7 | SOT-23-3_L2.9-W1.3-P1.90-LS2.4-BR | -121.031mm | -16.637mm | -121.031mm | -16.637mm | -122.031mm | -17.587mm | 3 | B | 180 | Yes | AP7313-18SAG-7
J1 | 3551 | CONN-TH_3551 | -58.928mm | -29.21mm | -58.928mm | -29.21mm | -58.928mm | -26.67mm | 2 | T | 90 | No | 3551
J2 | 3551 | CONN-TH_3551 | -25.273mm | -29.337mm | -25.273mm | -29.337mm | -25.273mm | -31.877mm | 2 | T | 270 | No | 3551
J3 | 3551 | CONN-TH_3551 | -103.632mm | -28.448mm | -103.632mm | -28.448mm | -103.632mm | -25.908mm | 2 | T | 90 | No | 3551
J4 | 3551 | CONN-TH_3551 | -69.723mm | -29.337mm | -69.723mm | -29.337mm | -69.723mm | -31.877mm | 2 | T | 270 | No | 3551
U42 | HC-RJ45-5224-1-6 | RJ45-TH_HCTL_HC-RJ45-5224-1-6 | -106.553mm | -49.403mm | -106.553mm | -49.403mm | -110.998mm | -50.673mm | 8 | T | 0 | No | HC-RJ45-5224-1-6
C48 | CL10A105KB8NNNC | C0603 | -102.362mm | -41.656mm | -102.362mm | -41.656mm | -101.662mm | -41.656mm | 2 | T | 180 | Yes | 1uF
C49 | CL10A105KB8NNNC | C0603 | -107.823mm | -36.322mm | -107.823mm | -36.322mm | -108.523mm | -36.322mm | 2 | T | 0 | Yes | 1uF
C50 | CL10A105KB8NNNC | C0603 | -102.362mm | -39.751mm | -102.362mm | -39.751mm | -101.662mm | -39.751mm | 2 | T | 180 | Yes | 1uF
R91 | 0402WGF1003TCE | R0402 | -107.569mm | -38.1mm | -107.569mm | -38.1mm | -108.002mm | -38.1mm | 2 | T | 0 | Yes | 100kΩ
R92 | 0402WGF1002TCE | R0402 | -111.506mm | -44.831mm | -111.506mm | -44.831mm | -111.506mm | -44.398mm | 2 | T | 270 | Yes | 10kΩ
U43 | TLA2528IRTER | WQFN-16_L3.0-W3.0-P0.50-TL-EP1.7 | -106.607mm | -41.046mm | -106.607mm | -41.046mm | -107.357mm | -42.546mm | 17 | T | 90 | Yes | TLA2528IRTER
C57 | CL05B104KB54PNC | C0402 | -112.242mm | -41.15mm | -112.242mm | -41.15mm | -112.662mm | -41.15mm | 2 | T | 0 | Yes | 100nF
C58 | CL05B104KB54PNC | C0402 | -112.268mm | -40.513mm | -112.268mm | -40.513mm | -112.688mm | -40.513mm | 2 | B | 0 | Yes | 100nF
C59 | CL05B104KB54PNC | C0402 | -109.22mm | -40.513mm | -109.22mm | -40.513mm | -109.64mm | -40.513mm | 2 | B | 0 | Yes | 100nF
C60 | CL05B104KB54PNC | C0402 | -106.348mm | -40.513mm | -106.348mm | -40.513mm | -106.768mm | -40.513mm | 2 | B | 0 | Yes | 100nF
C61 | CL05B104KB54PNC | C0402 | -102.946mm | -40.64mm | -102.946mm | -40.64mm | -103.366mm | -40.64mm | 2 | B | 0 | Yes | 100nF
C62 | CL05B104KB54PNC | C0402 | -99.314mm | -42.672mm | -99.314mm | -42.672mm | -98.894mm | -42.672mm | 2 | T | 180 | Yes | 100nF
D15 | CDBU0130-HF | SOD-523F_L1.7-W0.9-LS1.7-RD | -112.268mm | -42.672mm | -112.268mm | -42.672mm | -111.518mm | -42.672mm | 2 | T | 180 | Yes | CDBU00340-HF
D16 | CDBU0130-HF | SOD-523F_L1.7-W0.9-LS1.7-RD | -112.268mm | -42.672mm | -112.268mm | -42.672mm | -111.518mm | -42.672mm | 2 | B | 180 | Yes | CDBU00340-HF
D17 | CDBU0130-HF | SOD-523F_L1.7-W0.9-LS1.7-RD | -109.22mm | -42.672mm | -109.22mm | -42.672mm | -108.47mm | -42.672mm | 2 | B | 180 | Yes | CDBU00340-HF
D18 | CDBU0130-HF | SOD-523F_L1.7-W0.9-LS1.7-RD | -106.299mm | -42.799mm | -106.299mm | -42.799mm | -105.549mm | -42.799mm | 2 | B | 180 | Yes | CDBU00340-HF
D19 | CDBU0130-HF | SOD-523F_L1.7-W0.9-LS1.7-RD | -103.251mm | -42.799mm | -103.251mm | -42.799mm | -102.501mm | -42.799mm | 2 | B | 180 | Yes | CDBU00340-HF
D20 | CDBU0130-HF | SOD-523F_L1.7-W0.9-LS1.7-RD | -99.187mm | -44.196mm | -99.187mm | -44.196mm | -99.937mm | -44.196mm | 2 | T | 0 | Yes | CDBU00340-HF
R93 | 0402WGF4701TCE | R0402 | -112.141mm | -39.624mm | -112.141mm | -39.624mm | -112.574mm | -39.624mm | 2 | T | 0 | Yes | 4.7kΩ
R94 | 0402WGF1002TCE | R0402 | -109.474mm | -44.831mm | -109.474mm | -44.831mm | -109.474mm | -44.398mm | 2 | T | 270 | Yes | 10kΩ
R95 | 0402WGF4701TCE | R0402 | -112.268mm | -38.481mm | -112.268mm | -38.481mm | -112.701mm | -38.481mm | 2 | B | 0 | Yes | 4.7kΩ
R96 | 0402WGF1002TCE | R0402 | -107.442mm | -44.831mm | -107.442mm | -44.831mm | -107.442mm | -44.398mm | 2 | T | 270 | Yes | 10kΩ
R97 | 0402WGF4701TCE | R0402 | -109.22mm | -38.481mm | -109.22mm | -38.481mm | -109.653mm | -38.481mm | 2 | B | 0 | Yes | 4.7kΩ
R98 | 0402WGF1002TCE | R0402 | -105.41mm | -44.831mm | -105.41mm | -44.831mm | -105.41mm | -44.398mm | 2 | T | 270 | Yes | 10kΩ
R99 | 0402WGF4701TCE | R0402 | -106.299mm | -38.608mm | -106.299mm | -38.608mm | -106.732mm | -38.608mm | 2 | B | 0 | Yes | 4.7kΩ
R100 | 0402WGF1002TCE | R0402 | -103.251mm | -44.831mm | -103.251mm | -44.831mm | -103.251mm | -44.398mm | 2 | T | 270 | Yes | 10kΩ
R101 | 0402WGF4701TCE | R0402 | -102.921mm | -39.167mm | -102.921mm | -39.167mm | -103.354mm | -39.167mm | 2 | B | 0 | Yes | 4.7kΩ
R102 | 0402WGF1002TCE | R0402 | -101.219mm | -44.831mm | -101.219mm | -44.831mm | -101.219mm | -44.398mm | 2 | T | 270 | Yes | 10kΩ
R103 | 0402WGF4701TCE | R0402 | -99.314mm | -40.386mm | -99.314mm | -40.386mm | -98.881mm | -40.386mm | 2 | T | 180 | Yes | 4.7kΩ
BT1 | BS-16-B4AK003 | BAT-SMD_BS-16-B4AK005 | -116.078mm | -22.098mm | -116.078mm | -22.098mm | -116.078mm | -9.973mm | 2 | T | 90 | Yes | BS-16-B4AK003
R71 | 1206W4F0000T5E | R1206 | -7.087mm | -53.696mm | -7.087mm | -53.696mm | -7.087mm | -52.217mm | 2 | B | 270 | Yes | 0Ω
C63 | CL05B104KB54PNC | C0402 | -12.66mm | -16.319mm | -12.66mm | -16.319mm | -12.24mm | -16.319mm | 2 | T | 180 | Yes | 100nF
C65 | CL05A225MQ5NSNC | C0402 | -6.31mm | -13.652mm | -6.31mm | -13.652mm | -6.73mm | -13.652mm | 2 | T | 0 | Yes | 2.2uF
R104 | FRC0402F3302TS | R0402 | -15.708mm | -13.779mm | -15.708mm | -13.779mm | -15.275mm | -13.779mm | 2 | T | 180 | Yes | 33kΩ
R105 | FRC0402F3302TS | R0402 | -10.143mm | -16.395mm | -10.143mm | -16.395mm | -10.576mm | -16.395mm | 2 | T | 0 | Yes | 33kΩ
R106 | FRC0402F3302TS | R0402 | -15.783mm | -11.672mm | -15.783mm | -11.672mm | -15.35mm | -11.672mm | 2 | T | 180 | Yes | 33kΩ
TP1 | Test-Point | Test-Point-0.5mm | -9.015mm | -11.352mm | -9.015mm | -11.352mm | -9.015mm | -11.352mm | 1 | T | 180 | Yes | Test-Point
U44 | MSPM0C1103SDDFR | TSOT-23-8_L2.9-W1.6-P0.65-LS2.8-BR | -11.39mm | -12.89mm | -11.39mm | -12.89mm | -12.365mm | -14.101mm | 8 | T | 270 | Yes | MSPM0C1103SDDFR
H4 | PZ254V-11-05P | HDR-TH_5P-P2.54-V-M | -10.755mm | -9.334mm | -10.755mm | -9.334mm | -5.675mm | -9.334mm | 5 | T | 180 | No | PZ254V-11-05P
BLINK | KT-0603R | LED-SMD_L1.6-W0.8-R-RD | -1.626mm | -51.613mm | -1.626mm | -51.613mm | -1.626mm | -52.363mm | 2 | T | 270 | Yes | KT-0603R
R107 | 0603WAF4700T5E | R0603 | -1.651mm | -51.537mm | -1.651mm | -51.537mm | -1.651mm | -52.29mm | 2 | B | 90 | Yes | 470Ω
R108 | 0402WGF1001TCE | R0402 | -91.338mm | -56.998mm | -91.338mm | -56.998mm | -90.906mm | -56.998mm | 2 | B | 180 | Yes | 1kΩ
R109 | 0402WGF1001TCE | R0402 | -88.722mm | -56.998mm | -88.722mm | -56.998mm | -88.289mm | -56.998mm | 2 | B | 180 | Yes | 1kΩ